## Sheet1
Lista de Materiales
Estructura de soporte principal
Descripción técnica | Cant. (ud) | Presente en
Poste de concreto, fibra vidrio o metalico 10m /12m /14m /16m × 750kgf /1050kgf /2000kgf/3000kgf /4000kgf
Brazo angular tipo C acero red compacta 15kV
Brazo angular tipo C acero red compacta 38kV
Brazo angular tipo E acero red compacta 15kV
Brazo angular tipo E acero red compacta 38kV
Brazo anti-balanceo polimérico red compacta 15 kV
Brazo anti-balanceo polimérico red compacta 38kV
Brazo tangente tipo L 15kV con grapa prensora y estribo
Brazo tangente tipo L 38 – 48 kV con grapa prensora y estribo
Cruceta angular metálica en T autosoportada, 1400 mm
Cruceta metálica 1500 mm 3” X 3” X 1/4”
Cruceta metálica galv. 76 x 76 x 7,9 x 2400 mm (3”x3”x5/16” x 2,40 m)
Cruceta metálica retención 600mm 3” X 3” X 1/4” / 2 1/2” x 2 1/2” x 1/4”
Cubo metálico galvanizado 3” X 3” para soporte de protecciones
Diagonal metálica en V 1 1/2” x 1 1/2” x 3/16” de 42”
Diagonal metálica en V 1 1/2” x 1 1/2” x 3/16” de 42” p/cruceta 1.067 mm
Diagonal metálica recta 51 x 51 x 6 x 2.337 mm (2”x2”x1/4” x 92”) p/cruceta 2400 mm
Pieamigo - Diagonal en L para bandera, 51 x 51 x 6 x 2.337 mm (2”x2”x1/4” x 92”) p/cruceta 2400 mm
Pieamigo - Diagonal metálica (2 1/2”x2 1/2”x1/4” x 92”) p/cruceta 2500 mm
Pieamigo - Diagonal metálica recta 1/2” x 1/2” x 3/16” 1500 mm
Pieamigo - Diagonal metálica recta 1/2” x 1/2” x 3/16” 2200 mm
Soporte para dos aisladores en angulo red compacta (15kV / 35kV)
Total Estructura de soporte principal
Fijación al poste
Descripción técnica | Cant. (ud) | Presente en
Collarín / Abrazadera de 2 o 4 vías para poste (100mm - 4” a Collarin 300mm -12”) Diámetro según norma
Collarín / Abrazadera de 2 o 4 vías para poste (100mm - 4” a Collarin 300mm -12”) Diámetro según norma RA05
Total Fijación al poste
Aisladores
Descripción técnica | Cant. (ud) | Presente en
Aislador pin polimérico 15 kV ANSI C29.5 clase 55-4
Aislador pin polimérico 25 kV ANSI C29.5 clase 55-5
Aislador pin polimérico 35 kV ANSI C29.5 clase 55-6
Aislador pin polimérico 38-48 kV ANSI C29.5 clase 55-6
Aislador polietileno tipo pin ANSI 55-4, 15kV
Aislador polietileno tipo pin ANSI 55-6, 34.5 kV
Aislador suspensión polimérico 15 kV ANSI C29.13 clase DS-15 clevis-lengüeta
Aislador suspensión polimérico 24kV ANSI C29.13 clase DS-28 clevis-lengüeta
Aislador suspensión polimérico 38kV ANSI C29.13 clase DS-35 clevis-lengüeta
Total Aisladores
Espaciamiento de red compacta
Descripción técnica | Cant. (ud) | Presente en
Espaciador poligonal polimérico 15 kV 10 kA / 38 kV 16 kA cable cubierto (Tipo Pato)
Espaciador poligonal polimérico 15 kV 10 kA cable cubierto (Tipo Pato)
Espaciador poligonal polimérico 38 kV 16 kA cable cubierto (Tipo Pato)
Espaciador poligonal polimérico cable cubierto (13.2 kV 10 kA / 35 kV 16 kA) (Tipo Pato)
Espaciador poligonal polimérico 15 kV 10 kA cable cubierto
Espaciador poligonal polimérico 38 kV 16 kA cable cubierto
Total Espaciamiento de red compacta
Conductores y cableado
Descripción técnica | Cant. (ud) | Presente en
Alambre aluminio aislado #8 AWG, 600V
Cable de cobre desnudo #2 AWG
Cable mensajero de acero 3/8′′
Cable mensajero, cable 3/8” acero extra alta resistencia
Cable semi aislado, AAC, 95 mm2, 15 kV
Cable semiaislado AAC 95 mm 2
Cable semiaislado AAC 95 mm 2 35kV
Total Conductores y cableado
Sujeción y amarre del conductor
Descripción técnica | Cant. (ud) | Presente en
Alambre de amarre de aluminio 4 AWG cubierto con elastómero termoplástico TPE
Estribo para soporte tangencial
Estribos de línea con conector de cuña
Grapa amarre preformado aislado tipo “Z” para red semiaislada. De acuerdo al calibre del conductor (Amarre Preformado)
Grapa de retención aluminio tipo pistola (3–4 pernos) 2/0AWG-266.8KCMIL
Grapa de retención aluminio tipo pistola (3–4 pernos) 4AWG a 2/0 AWG
Grapa de retención tipo recto en aluminio 6AWG a 2/0AWG - 2/0AWG-266.8KCMIL
Grapa de suspensión aluminio 2/0AWG-266.8KCMIL (4/0 AWG a 336.4 KCMIL)
Grapa de suspensión aluminio 4 AWG - 2/0 AWG (1/4” - 3/8”)
Grapa preformada aleación de aluminio 2 AWG a 312.8 kcmil 15 kV / 38 kV cable cubierto (Amarre Preformado)
Grapa Suspension para soporte mensajero red compacta
Total Sujeción y amarre del conductor
Tornillería y herrajes de unión
Descripción técnica | Cant. (ud) | Presente en
Arandelas de presión (Guasa) Galv. Ø15,9 mm (5/8”)
Arandelas redondas planas de acero Ø15,9 mm (5/8′′)
Eslabón en U 5/8” forjado galvanizado
Espigo corto para aislador tipo pin 6”x1 1/2”x3/4” rosca nailon 1” cruceta metálica (34,5 kV)
Guardacabo acero galvanizad Ø15,9 mm (5/8′′)
Guardacabo acero galvanizado Ø19,5 mm (3/4”)
Perno espaciador 15.9 x 254 mm (Esparrago 5/8” x 10”)
Perno espaciador 15.9 x 305 mm (Esparrago 5/8” x 12”)
Perno espaciador 15.9 x 305 mm (Esparrago 5/8” x 14”)
Perno espaciador 15.9 x 458 mm (Esparrago 5/8” x 18”)
Perno Espigo corto para aislador tipo pin 10”x1 3/4”x3/4” rosca nailon 1 3/8” cruceta metálica (13,2 kV)
Perno Espigo corto para aislador tipo pin 10”x1 3/4”x3/4” rosca nailon 1 3/8” cruceta metálica (34,5 kV)
Perno Espigo largo para aislador tipo pin 10”x7”x3/4” rosca nailon 1 3/8” cruceta de fibra de vidrio y poste
Pernos espigo para aislador tipo PIN 15kV
Pernos espigo para aislador tipo PIN 35kV
Tornillo cáncamo 11/16” x 5/16” acero forjado C15
Tornillo de máquina hexagonal acero galvanizado 1/2” x 3”
Tornillo de máquina hexagonal acero galvanizado 5/8” X 1 1/2”
Tornillo de máquina hexagonal acero galvanizado 5/8” x 12”
Tornillo de máquina hexagonal acero galvanizado 5/8” X 2”
Tornillo de máquina hexagonal acero galvanizado 5/8” x 3 1/2”
Tornillo de máquina hexagonal acero galvanizado 5/8” x 3”
Tuercas de ojo alargada acero galv. / Ojos giratorios de Ø15,9 mm (5/8”)
Tuercas hexagonales de acero 5/8′′
Total Tornillería y herrajes de unión
Conectores y empalmes eléctricos
Descripción técnica | Cant. (ud) | Presente en
Conector de compresión tipo H (1/0 a 4 AWG)
Conector empalme conector DBH Y REPOSICION AISLAMIENTO Cable Simieaislado
Conectores de compresión (C-Tap / H-Tap / Cuña)
Conectores tipo Cuña Cu - Cu #2 a #2
Conexión estribo a cable semiaislado con conector DBH y reposición de aislamiento del cable semiaislado
Conectores tipo Cuña Cu - Cu #1/0 a #1/0
Total Conectores y empalmes eléctricos
Protección eléctrica y puesta a tierra
Descripción técnica | Cant. (ud) | Presente en
SPT Acero 6.3 Red compacta
Pararrayos polimerico DPS 12 kV 10 kA
Pararrayos polimerico DPS 30 kV 10 kA
Conector cuña a presión p/ varilla PAT Ø15,9 mm (5/8") a Cu #2 AWG
Grapa conexión doble cable tierra
Varilla puesta a tierra Ø 15,9 x 2400 mm (5/8" x 8') Copperweld
Total Protección eléctrica y puesta a tierra
Anclaje y retención mecánica
1 ítems únicos · 0 unidades con cantidad fija
Descripción técnica | Cant. (ud) | Presente en
Retenida Viento Poste
Retenidas (Vientos)
Total Anclaje y retención mecánica