## Sheet1
Familia | Elemento
Pos | Poste de concreto, fibra vidrio o metalico 10m /12m /14m /16m × 750kgf /1050kgf /2000kgf/3000kgf /4000kgf
Pos | Brazo angular tipo C acero red compacta 15kV
Pos | Brazo angular tipo C acero red compacta 38kV
Pos | Brazo angular tipo E acero red compacta 15kV
Pos | Brazo angular tipo E acero red compacta 38kV
Pos | Brazo anti-balanceo polimérico red compacta 15 kV
Pos | Brazo anti-balanceo polimérico red compacta 38kV
Pos | Brazo tangente tipo L 15kV con grapa prensora y estribo
Pos | Brazo tangente tipo L 38 – 48 kV con grapa prensora y estribo
Pos | Cruceta angular metálica en T autosoportada, 1400 mm
Pos | Cruceta metálica 1500 mm 3” X 3” X 1/4”
Pos | Cruceta metálica galv. 76 x 76 x 7,9 x 2400 mm (3”x3”x5/16” x 2,40 m)
Pos | Cruceta metálica retención 600mm 3” X 3” X 1/4” / 2 1/2” x 2 1/2” x 1/4”
Pos | Cubo metálico galvanizado 3” X 3” para soporte de protecciones
Pos | Diagonal metálica en V 1 1/2” x 1 1/2” x 3/16” de 42”
Pos | Diagonal metálica en V 1 1/2” x 1 1/2” x 3/16” de 42” p/cruceta 1.067 mm
Pos | Diagonal metálica recta 51 x 51 x 6 x 2.337 mm (2”x2”x1/4” x 92”) p/cruceta 2400 mm
Pos | Pieamigo - Diagonal en L para bandera, 51 x 51 x 6 x 2.337 mm (2”x2”x1/4” x 92”) p/cruceta 2400 mm
Pos | Pieamigo - Diagonal metálica (2 1/2”x2 1/2”x1/4” x 92”) p/cruceta 2500 mm
Pos | Pieamigo - Diagonal metálica recta 1/2” x 1/2” x 3/16” 1500 mm
Pos | Pieamigo - Diagonal metálica recta 1/2” x 1/2” x 3/16” 2200 mm
Pos | Soporte para dos aisladores en angulo red compacta (15kV / 35kV)
F.Po | Collarín / Abrazadera de 2 o 4 vías para poste (100mm - 4” a Collarin 300mm -12”) Diámetro según norma
F.Po | Collarín / Abrazadera de 2 o 4 vías para poste (100mm - 4” a Collarin 300mm -12”) Diámetro según norma RA05
Ais | Aislador pin polimérico 15 kV ANSI C29.5 clase 55-4
Ais | Aislador pin polimérico 25 kV ANSI C29.5 clase 55-5
Ais | Aislador pin polimérico 35 kV ANSI C29.5 clase 55-6
Ais | Aislador pin polimérico 38-48 kV ANSI C29.5 clase 55-6
Ais | Aislador polietileno tipo pin ANSI 55-4, 15kV
Ais | Aislador polietileno tipo pin ANSI 55-6, 34.5 kV
Ais | Aislador suspensión polimérico 15 kV ANSI C29.13 clase DS-15 clevis-lengüeta
Ais | Aislador suspensión polimérico 24kV ANSI C29.13 clase DS-28 clevis-lengüeta
Ais | Aislador suspensión polimérico 38kV ANSI C29.13 clase DS-35 clevis-lengüeta
Esp | Espaciador poligonal polimérico 15 kV 10 kA / 38 kV 16 kA cable cubierto (Tipo Pato)
Esp | Espaciador poligonal polimérico 15 kV 10 kA cable cubierto (Tipo Pato)
Esp | Espaciador poligonal polimérico 38 kV 16 kA cable cubierto (Tipo Pato)
Esp | Espaciador poligonal polimérico cable cubierto (13.2 kV 10 kA / 35 kV 16 kA) (Tipo Pato)
Cond | Alambre aluminio aislado #8 AWG, 600V
Cond | Cable de cobre desnudo #2 AWG
Cond | Cable mensajero de acero 3/8′′
Cond | Cable mensajero, cable 3/8” acero extra alta resistencia
Cond | Cable semi aislado, AAC, 95 mm2, 15 kV
Cond | Cable semiaislado AAC 95 mm 2
Cond | Cable semiaislado AAC 95 mm 2 35kV
Suj | Alambre de amarre de aluminio 4 AWG cubierto con elastómero termoplástico TPE
Suj | Estribo para soporte tangencial
Suj | Estribos de línea con conector de cuña
Suj | Grapa amarre preformado aislado tipo “Z” para red semiaislada. De acuerdo al calibre del conductor (Amarre Preformado)
Suj | Grapa de retención aluminio tipo pistola (3–4 pernos) 2/0AWG-266.8KCMIL
Suj | Grapa de retención aluminio tipo pistola (3–4 pernos) 4AWG a 2/0 AWG
Suj | Grapa de retención tipo recto en aluminio 6AWG a 2/0AWG - 2/0AWG-266.8KCMIL
Suj | Grapa de suspensión aluminio 2/0AWG-266.8KCMIL (4/0 AWG a 336.4 KCMIL)
Suj | Grapa de suspensión aluminio 4 AWG - 2/0 AWG (1/4” - 3/8”)
Suj | Grapa preformada aleación de aluminio 2 AWG a 312.8 kcmil 15 kV / 38 kV cable cubierto (Amarre Preformado)
Suj | Grapa Suspension para soporte mensajero red compacta
Torni | Arandelas de presión (Guasa) Galv. Ø15,9 mm (5/8”)
Torni | Arandelas redondas planas de acero Ø15,9 mm (5/8′′)
Torni | Eslabón en U 5/8” forjado galvanizado
Torni | Espigo corto para aislador tipo pin 6”x1 1/2”x3/4” rosca nailon 1” cruceta metálica (34,5 kV)
Torni | Guardacabo acero galvanizad Ø15,9 mm (5/8′′)
Torni | Guardacabo acero galvanizado Ø19,5 mm (3/4”)
Torni | Perno espaciador 15.9 x 254 mm (Esparrago 5/8” x 10”)
Torni | Perno espaciador 15.9 x 305 mm (Esparrago 5/8” x 12”)
Torni | Perno espaciador 15.9 x 305 mm (Esparrago 5/8” x 14”)
Torni | Perno espaciador 15.9 x 458 mm (Esparrago 5/8” x 18”)
Torni | Perno Espigo corto para aislador tipo pin 10”x1 3/4”x3/4” rosca nailon 1 3/8” cruceta metálica (13,2 kV)
Torni | Perno Espigo corto para aislador tipo pin 10”x1 3/4”x3/4” rosca nailon 1 3/8” cruceta metálica (34,5 kV)
Torni | Perno Espigo largo para aislador tipo pin 10”x7”x3/4” rosca nailon 1 3/8” cruceta de fibra de vidrio y poste
Torni | Pernos espigo para aislador tipo PIN 15kV
Torni | Pernos espigo para aislador tipo PIN 35kV
Torni | Tornillo cáncamo 11/16” x 5/16” acero forjado C15
Torni | Tornillo de máquina hexagonal acero galvanizado 1/2” x 3”
Torni | Tornillo de máquina hexagonal acero galvanizado 5/8” X 1 1/2”
Torni | Tornillo de máquina hexagonal acero galvanizado 5/8” x 12”
Torni | Tornillo de máquina hexagonal acero galvanizado 5/8” X 2”
Torni | Tornillo de máquina hexagonal acero galvanizado 5/8” x 3 1/2”
Torni | Tornillo de máquina hexagonal acero galvanizado 5/8” x 3”
Torni | Tuercas de ojo alargada acero galv. / Ojos giratorios de Ø15,9 mm (5/8”)
Torni | Tuercas hexagonales de acero 5/8′′
Cone | Conector de compresión tipo H (1/0 a 4 AWG)
Cone | Conector empalme conector DBH Y REPOSICION AISLAMIENTO Cable Simieaislado
Cone | Conectores de compresión (C-Tap / H-Tap / Cuña)
Cone | Conectores tipo Cuña Cu - Cu #1/0 a #1/0
Cone | Conectores tipo Cuña Cu - Cu #2 a #2
Cone | Conexión estribo a cable semiaislado con conector DBH y reposición de aislamiento del cable semiaislado
P.Ele | Conector cuña a presión p/ varilla PAT Ø15,9 mm (5/8”) a Cu #2 AWG
P.Ele | Grapa conexión doble cable tierra
P.Ele | Pararrayos polimerico DPS 12 kV 10 kA
P.Ele | Pararrayos polimerico DPS 30 kV 10 kA
P.Ele | SPT Acero 6.3 Red compacta
P.Ele | Varilla puesta a tierra Ø 15,9 x 2400 mm (5/8” x 8’) Copperweld
Vien | Retenida Viento Poste
Vien | Retenidas (Vientos)