## Consolidado
Lista de Materiales — Estructuras MT Celsia
Consolidado de 7 estructuras según las 10 categorías funcionales · Fuentes: Celsia-B72C2, B76C, B76C2, B712, C71, C72C, C72E (.xlsx)
Resumen
Estructuras procesadas |  | 7
Ítems únicos del catálogo |  | 69
Filas de lista de materiales |  | 306
Unidades totales (cantidades fijas) |  | 436
Pos — Estructura de soporte principal
12 ítems únicos · 29 unidades con cantidad fija
Descripción técnica | Cant. (ud) | Presente en
Poste de concreto, fibra vidrio o metalico 10m /12m /14m /16m × 750kgf /1050kgf /2000kgf/3000kgf /4000kgf | 5 | Todas (7/7)
Brazo tangente tipo L 15kV con grapa prensora y estribo | 3 | Todas (7/7)
Brazo tangente tipo L 38 – 48 kV con grapa prensora y estribo | 2 | Todas (7/7)
Cruceta angular metálica en T autosoportada, 1400 mm | 2 | 5/7: B72C2, B76C, B76C2, C72C, C72E
Soporte para dos aisladores en angulo red compacta (15kV / 35kV) | 6 | 5/7: B72C2, B76C, B76C2, C72C, C72E
Brazo angular tipo C acero red compacta 15kV | 5 | 4/7: B72C2, B76C, B76C2, C72C
Brazo angular tipo C acero red compacta 38kV | 1 | 4/7: B72C2, B76C, B76C2, C72C
Brazo anti-balanceo polimérico red compacta 15 kV | 2 | 4/7: B712, B76C, B76C2, C71
Brazo anti-balanceo polimérico red compacta 38kV | 1 | 4/7: B712, B76C, B76C2, C71
Cruceta metálica retención 600mm 3" X 3" X 1/4" / 2 1/2" x 2 1/2" x 1/4" | 1 | 2/7: B76C, B76C2
Brazo angular tipo E acero red compacta 38kV | 1 | 1/7: C72E
Total Pos | 29 | 12 ítems
F.Po — Fijación al poste
1 ítems únicos · 23 unidades con cantidad fija
Descripción técnica | Cant. (ud) | Presente en
Collarín / Abrazadera de 2 o 4 vías para poste (100mm - 4" a Collarin 300mm -12") Diámetro según norma | 23 | Todas (7/7)
Total F.Po | 23 | 1 ítems
Ais — Aisladores
7 ítems únicos · 27 unidades con cantidad fija
Descripción técnica | Cant. (ud) | Presente en
Aislador pin polimérico 15 kV ANSI C29.5 clase 55-4 | 6 | 5/7: B72C2, B76C, B76C2, C72C, C72E
Aislador pin polimérico 35 kV ANSI C29.5 clase 55-6 | 6 | 3/7: B72C2, C72C, C72E
Aislador suspensión polimérico 15 kV ANSI C29.13 clase DS-15 clevis-lengüeta | 15 | 2/7: B76C, B76C2
Total Ais | 27 | 7 ítems
Esp — Espaciamiento de red compacta
5 ítems únicos · 3 unidades con cantidad fija
Descripción técnica | Cant. (ud) | Presente en
Espaciador poligonal polimérico 15 kV 10 kA cable cubierto | 2 | 1/7: B712
Espaciador poligonal polimérico 38 kV 16 kA cable cubierto (Tipo Pato) | 1 | 1/7: C71
Total Esp | 3 | 5 ítems
Cond — Conductores y cableado
5 ítems únicos · 33 unidades con cantidad fija
Descripción técnica | Cant. (ud) | Presente en
Cable de cobre desnudo #2 AWG | 33 | 5/7: B72C2, B76C, B76C2, C72C, C72E
Total Cond | 33 | 5 ítems
Suj — Sujeción y amarre del conductor
8 ítems únicos · 31 unidades con cantidad fija
Descripción técnica | Cant. (ud) | Presente en
Estribo para soporte tangencial | 4 | Todas (7/7)
Grapa Suspension para soporte mensajero red compacta | 3 | 5/7: B72C2, B76C, B76C2, C72C, C72E
Grapa amarre preformado aislado tipo "Z" para red semiaislada. De acuerdo al calibre del conductor (Amarre Preformado) | 12 | 5/7: B72C2, B76C, B76C2, C72C, C72E
Grapa preformada aleación de aluminio 2 AWG a 312.8 kcmil 15 kV / 38 kV cable cubierto (Amarre Preformado) | 9 | 5/7: B72C2, B76C, B76C2, C72C, C72E
Grapa de retención aluminio tipo pistola (3–4 pernos) 2/0AWG-266.8KCMIL | 3 | 5/7: B72C2, B76C, B76C2, C72C, C72E
Total Suj | 31 | 8 ítems
Torni — Tornillería y herrajes de unión
18 ítems únicos · 248 unidades con cantidad fija
Descripción técnica | Cant. (ud) | Presente en
Perno espaciador 15.9 x 305 mm (Esparrago 5/8" x 12") | 2 | Todas (7/7)
Tuercas hexagonales de acero 5/8′′ | 78 | Todas (7/7)
Arandelas de presión (Guasa) Galv. Ø15,9 mm (5/8") | 55 | Todas (7/7)
Arandelas redondas planas de acero Ø15,9 mm (5/8′′) | 51 | Todas (7/7)
Tornillo de máquina hexagonal acero galvanizado1/2" x 3" | 0 | 6/7: B712, B72C2, B76C, B76C2, C72C, C72E
Eslabón en U 5/8" forjado galvanizado | 11 | 5/7: B72C2, B76C, B76C2, C72C, C72E
Tornillo de máquina hexagonal acero galvanizado 5/8" x 3" | 1 | 5/7: B72C2, B76C, B76C2, C72C, C72E
Tornillo de máquina hexagonal acero galvanizado 5/8" x 31/2" | 14 | 5/7: B72C2, B76C, B76C2, C72C, C72E
Perno Espigo corto para aislador tipo pin 10”x1 3/4”x3/4” rosca nailon 1 3/8” cruceta metálica (13,2 kV) | 6 | 5/7: B72C2, B76C, B76C2, C72C, C72E
Perno Espigo corto para aislador tipo pin 10”x1 3/4”x3/4” rosca nailon 1 3/8” cruceta metálica (34,5 kV) | 6 | 5/7: B72C2, B76C, B76C2, C72C, C72E
Tuercas de ojo alargada acero galv. / Ojos giratorios de Ø15,9 mm (5/8") | 8 | 5/7: B72C2, B76C, B76C2, C72C, C72E
Perno espaciador 15.9 x 305 mm (Esparrago 5/8" x 14") | 6 | 3/7: B76C, B76C2, C72E
Tornillo de máquina hexagonal acero galvanizado 5/8" x 2" | 1 | 2/7: B76C, B76C2
Guardacabo acero galvanizad Ø15,9 mm (5/8′′) | 9 | 2/7: B76C, B76C2
Total Torni | 248 | 18 ítems
Cone — Conectores y empalmes eléctricos
6 ítems únicos · 26 unidades con cantidad fija
Descripción técnica | Cant. (ud) | Presente en
Conector empalme conector DBH Y REPOSICION AISLAMIENTO Cable Simieaislado | 9 | 5/7: B72C2, B76C, B76C2, C72C, C72E
Conectores de compresión (C-Tap / H-Tap / Cuña) | 3 | 5/7: B72C2, B76C, B76C2, C72C, C72E
Conectores tipo Cuña Cu - Cu #2 a #2 | 5 | 5/7: B72C2, B76C, B76C2, C72C, C72E
Conexión estribo a cable semiaislado con conector DBH y reposición de aislamiento del cable semiaislado | 9 | 2/7: B76C, B76C2
Total Cone | 26 | 6 ítems
P.Ele — Protección eléctrica y puesta a tierra
6 ítems únicos · 16 unidades con cantidad fija
Descripción técnica | Cant. (ud) | Presente en
Pararrayos polimerico DPS 12 kV 10 kA | 9 | 5/7: B72C2, B76C, B76C2, C72C, C72E
Conector cuña a presión p/ varilla PAT Ø15,9 mm (5/8") a Cu #2 AWG | 2 | 5/7: B72C2, B76C, B76C2, C72C, C72E
Grapa conexión doble cable tierra | 3 | 5/7: B72C2, B76C, B76C2, C72C, C72E
Varilla puesta a tierra Ø 15,9 x 2400 mm (5/8" x 8') Copperweld | 2 | 5/7: B72C2, B76C, B76C2, C72C, C72E
Total P.Ele | 16 | 6 ítems
Vien — Anclaje y retención mecánica
1 ítems únicos · 0 unidades con cantidad fija
Descripción técnica | Cant. (ud) | Presente en
Retenidas (Vientos) | 0 | Todas (7/7)
Total Vien | 0 | 1 ítems
«Cantidad según diseño»: el ítem aparece en las listas de materiales sin cantidad fija (se define en el diseño de cada obra). Las cantidades sumadas corresponden únicamente a los valores numéricos declarados en los archivos. Categorías definidas previamente: Pos, F.Po, Ais, Esp, Cond, Suj, Torni, Cone, P.Ele, Vien.
Nota (1): *Puesta a tierra (Norma SPT001 y SPT002): Obligatoria cada 3 apoyos (máx. 150m), en terminales, ángulos pronunciados y equipos de maniobra. Acorde con la zonas del nivel freático / ceráunico (keraúnico).

## Por Norma
Desglose por norma — qué se pide y en qué norma sale
Cantidad declarada de cada ítem en cada una de las 7 normas · «—» = aparece sin cantidad fija (según diseño) · celda vacía = no aparece en la norma
Unidades con cantidad fija pedidas por norma
B712 |  | 24
B72C2 |  | 102
B76C |  | 75
B76C2 |  | 149
C71 |  | 14
C72C |  | 42
C72E |  | 30
Total (7 normas) |  | 436
Pos — Estructura de soporte principal
12 ítems únicos · 29 unidades con cantidad fija
Descripción técnica | B712 | B72C2 | B76C | B76C2 | C71 | C72C | C72E | Total | Se pide en
Poste de concreto, fibra vidrio o metalico 10m /12m /14m /16m × 750kgf /1050kgf /2000kgf/3000kgf /4000kgf | 1 | — | — | 1 | 1 | 1 | 1 | 5 | 5/7: B712, B76C2, C71, C72C, C72E
Brazo tangente tipo L 15kV con grapa prensora y estribo | 2 | 1 | — | — | — | — | — | 3 | 2/7: B712, B72C2
Brazo tangente tipo L 38 – 48 kV con grapa prensora y estribo | — | — | — | — | 1 | 1 | — | 2 | 2/7: C71, C72C
Cruceta angular metálica en T autosoportada, 1400 mm |  | — | — | 2 |  | — | — | 2 | 1/7: B76C2
Soporte para dos aisladores en angulo red compacta (15kV / 35kV) |  | — | — | 6 |  | — | — | 6 | 1/7: B76C2
Brazo angular tipo C acero red compacta 15kV |  | 2 | 1 | 2 |  | — |  | 5 | 3/7: B72C2, B76C, B76C2
Brazo angular tipo C acero red compacta 38kV |  | — | — | — |  | 1 |  | 1 | 1/7: C72C
Brazo anti-balanceo polimérico red compacta 15 kV | 2 |  | — | — | — |  |  | 2 | 1/7: B712
Brazo anti-balanceo polimérico red compacta 38kV | — |  | — | — | 1 |  |  | 1 | 1/7: C71
Cruceta metálica retención 600mm 3" X 3" X 1/4" / 2 1/2" x 2 1/2" x 1/4" |  |  | 1 | — |  |  |  | 1 | 1/7: B76C
Brazo angular tipo E acero red compacta 15kV | [6 empty] | — | 0 | Según diseño
Brazo angular tipo E acero red compacta 38kV | [6 empty] | 1 | 1 | 1/7: C72E
Total Pos | 5 | 3 | 2 | 11 | 3 | 3 | 2 | 29
F.Po — Fijación al poste
1 ítems únicos · 23 unidades con cantidad fija
Descripción técnica | B712 | B72C2 | B76C | B76C2 | C71 | C72C | C72E | Total | Se pide en
Collarín / Abrazadera de 2 o 4 vías para poste (100mm - 4" a Collarin 300mm -12") Diámetro según norma | 3 | 4 | 3 | 4 | 3 | 4 | 2 | 23 | Todas (7/7)
Total F.Po | 3 | 4 | 3 | 4 | 3 | 4 | 2 | 23
Ais — Aisladores
7 ítems únicos · 27 unidades con cantidad fija
Descripción técnica | B712 | B72C2 | B76C | B76C2 | C71 | C72C | C72E | Total | Se pide en
Aislador pin polimérico 15 kV ANSI C29.5 clase 55-4 |  | 6 | — | — |  | — | — | 6 | 1/7: B72C2
Aislador pin polimérico 25 kV ANSI C29.5 clase 55-5 |  | — | — | — |  | — | — | 0 | Según diseño
Aislador pin polimérico 35 kV ANSI C29.5 clase 55-6 |  | — |  |  |  | 3 | 3 | 6 | 2/7: C72C, C72E
Aislador pin polimérico 38-48 kV ANSI C29.5 clase 55-6 |  |  | — | — |  |  |  | 0 | Según diseño
Aislador suspensión polimérico 15 kV ANSI C29.13 clase DS-15 clevis-lengüeta |  |  | 3 | 12 |  |  |  | 15 | 2/7: B76C, B76C2
Aislador suspensión polimérico 24kV ANSI C29.13 clase DS-28 clevis-lengüeta |  |  | — | — |  |  |  | 0 | Según diseño
Aislador suspensión polimérico 38kV ANSI C29.13 clase DS-35 clevis-lengüeta |  |  | — | — |  |  |  | 0 | Según diseño
Total Ais | 0 | 6 | 3 | 12 | 0 | 3 | 3 | 27
Esp — Espaciamiento de red compacta
5 ítems únicos · 3 unidades con cantidad fija
Descripción técnica | B712 | B72C2 | B76C | B76C2 | C71 | C72C | C72E | Total | Se pide en
Espaciador poligonal polimérico 15 kV 10 kA / 38 kV 16 kA cable cubierto (Tipo Pato) |  | — | — | — |  | — | — | 0 | Según diseño
Espaciador poligonal polimérico 15 kV 10 kA cable cubierto | 2 | [6 empty] | 2 | 1/7: B712
Espaciador poligonal polimérico 38 kV 16 kA cable cubierto | — | [6 empty] | 0 | Según diseño
Espaciador poligonal polimérico 15 kV 10 kA cable cubierto (Tipo Pato) |  |  |  |  | — |  |  | 0 | Según diseño
Espaciador poligonal polimérico 38 kV 16 kA cable cubierto (Tipo Pato) |  |  |  |  | 1 |  |  | 1 | 1/7: C71
Total Esp | 2 | 0 | 0 | 0 | 1 | 0 | 0 | 3
Cond — Conductores y cableado
5 ítems únicos · 33 unidades con cantidad fija
Descripción técnica | B712 | B72C2 | B76C | B76C2 | C71 | C72C | C72E | Total | Se pide en
Cable mensajero de acero 3/8’’ | — | — | — | — | — | — | — | 0 | Según diseño
Cable semiaislado AAC 95 mm 2 | — | — | — | — | — | — |  | 0 | Según diseño
Cable de cobre desnudo #2 AWG |  | — | 16 | 17 |  | — | — | 33 | 2/7: B76C, B76C2
Cable semiaislado AAC 95 mm 2 35kV |  | — | — | — |  | — | — | 0 | Según diseño
Cable mensajero, cable 3/8" acero extra alta resistencia |  |  | — | — |  |  |  | 0 | Según diseño
Total Cond | 0 | 0 | 16 | 17 | 0 | 0 | 0 | 33
Suj — Sujeción y amarre del conductor
8 ítems únicos · 31 unidades con cantidad fija
Descripción técnica | B712 | B72C2 | B76C | B76C2 | C71 | C72C | C72E | Total | Se pide en
Estribo para soporte tangencial | 2 | — | — | — | 1 | — | 1 | 4 | 3/7: B712, C71, C72E
Grapa Suspension para soporte mensajero red compacta |  | 2 | — | — |  | 1 | — | 3 | 2/7: B72C2, C72C
Alambre de amarre de aluminio 4 AWG cubierto con elastómero termoplástico TPE |  | — | — | — |  | — | — | 0 | Según diseño
Grapa amarre preformado aislado tipo "Z" para red semiaislada. De acuerdo al calibre del conductor (Amarre Preformado) |  | 6 | — | — |  | 3 | 3 | 12 | 3/7: B72C2, C72C, C72E
Grapa preformada aleación de aluminio 2 AWG a 312.8 kcmil 15 kV / 38 kV cable cubierto (Amarre Preformado) |  | — | 3 | 6 |  | — | — | 9 | 2/7: B76C, B76C2
Grapa de retención aluminio tipo pistola (3–4 pernos) 4AWG a 2/0 AWG |  | — | — | — |  | — | — | 0 | Según diseño
Grapa de retención aluminio tipo pistola (3–4 pernos) 2/0AWG-266.8KCMIL |  | — | 1 | 2 |  | — | — | 3 | 2/7: B76C, B76C2
Grapa de retención tipo recto en aluminio 6AWG a 2/0AWG - 2/0AWG-266.8KCMIL |  |  | — | — |  |  |  | 0 | Según diseño
Total Suj | 2 | 8 | 4 | 8 | 1 | 4 | 4 | 31
Torni — Tornillería y herrajes de unión
18 ítems únicos · 248 unidades con cantidad fija
Descripción técnica | B712 | B72C2 | B76C | B76C2 | C71 | C72C | C72E | Total | Se pide en
Tornillo de máquina hexagonal acero galvanizado 5/8" X 1 1/2" | — | — | — | — | — | — | — | 0 | Según diseño
Perno espaciador 15.9 x 305 mm (Esparrago 5/8" x 12") | — | — | — | 2 | — | — | — | 2 | 1/7: B76C2
Tuercas hexagonales de acero 5/8′′ | 4 | 24 | 16 | 18 | 2 | 10 | 4 | 78 | Todas (7/7)
Arandelas de presión (Guasa) Galv. Ø15,9 mm (5/8") | 4 | 22 | 3 | 16 | 2 | 8 | — | 55 | 6/7: B712, B72C2, B76C, B76C2, C71, C72C
Arandelas redondas planas de acero Ø15,9 mm (5/8′′) | 4 | 22 | 3 | 16 | 2 | 4 | — | 51 | 6/7: B712, B72C2, B76C, B76C2, C71, C72C
Tornillo de máquina hexagonal acero galvanizado1/2" x 3" | — | — | — | — |  | — | — | 0 | Según diseño
Eslabón en U 5/8" forjado galvanizado |  | — | 3 | 8 |  | — | — | 11 | 2/7: B76C, B76C2
Tornillo de máquina hexagonal acero galvanizado 5/8" x 3" |  | 1 | — | — |  | — | — | 1 | 1/7: B72C2
Tornillo de máquina hexagonal acero galvanizado 5/8" x 31/2" |  | 4 | 2 | 4 |  | 2 | 2 | 14 | 5/7: B72C2, B76C, B76C2, C72C, C72E
Perno Espigo corto para aislador tipo pin 10”x1 3/4”x3/4” rosca nailon 1 3/8” cruceta metálica (13,2 kV) |  | 6 | — | — |  | — | — | 6 | 1/7: B72C2
Perno Espigo corto para aislador tipo pin 10”x1 3/4”x3/4” rosca nailon 1 3/8” cruceta metálica (34,5 kV) |  | — | — | — |  | 3 | 3 | 6 | 2/7: C72C, C72E
Tuercas de ojo alargada acero galv. / Ojos giratorios de Ø15,9 mm (5/8") |  | 2 | 1 | — |  | 1 | 4 | 8 | 4/7: B72C2, B76C, C72C, C72E
Perno espaciador 15.9 x 305 mm (Esparrago 5/8" x 14") |  |  | — | — |  |  | 6 | 6 | 1/7: C72E
Tornillo de máquina hexagonal acero galvanizado 5/8" x 2" |  |  | 1 | — |  |  |  | 1 | 1/7: B76C
Perno Espigo largo para aislador tipo pin 10”x7”x3/4” rosca nailon 1 3/8” cruceta de fibra de vidrio y poste |  |  | — | — |  |  |  | 0 | Según diseño
Guardacabo acero galvanizad Ø15,9 mm (5/8′′) |  |  | 3 | 6 |  |  |  | 9 | 2/7: B76C, B76C2
Guardacabo acero galvanizado Ø19,5 mm (3/4") |  |  | — | — |  |  |  | 0 | Según diseño
Espigo corto para aislador tipo pin 6”x1 1/2”x3/4” rosca nailon 1” cruceta metálica (34,5 kV) | [6 empty] | — | 0 | Según diseño
Total Torni | 12 | 81 | 32 | 70 | 6 | 28 | 19 | 248
Cone — Conectores y empalmes eléctricos
6 ítems únicos · 26 unidades con cantidad fija
Descripción técnica | B712 | B72C2 | B76C | B76C2 | C71 | C72C | C72E | Total | Se pide en
Conector de compresión tipo H (1/0 a 4 AWG) | — | — | — | — |  | — | — | 0 | Según diseño
Conector empalme conector DBH Y REPOSICION AISLAMIENTO Cable Simieaislado |  | — | 3 | 6 |  | — | — | 9 | 2/7: B76C, B76C2
Conectores de compresión (C-Tap / H-Tap / Cuña) |  | — | 1 | 2 |  | — | — | 3 | 2/7: B76C, B76C2
Conectores tipo Cuña Cu - Cu #2 a #2 |  | — | 2 | 3 |  | — | — | 5 | 2/7: B76C, B76C2
Conexión estribo a cable semiaislado con conector DBH y reposición de aislamiento del cable semiaislado |  |  | 3 | 6 |  |  |  | 9 | 2/7: B76C, B76C2
Conectores tipo Cuña Cu - Cu #1/0 a #1/0 |  |  | — | — |  |  |  | 0 | Según diseño
Total Cone | 0 | 0 | 9 | 17 | 0 | 0 | 0 | 26
P.Ele — Protección eléctrica y puesta a tierra
6 ítems únicos · 16 unidades con cantidad fija
Descripción técnica | B712 | B72C2 | B76C | B76C2 | C71 | C72C | C72E | Total | Se pide en
SPT Acero 6.3 Red compacta | — | — | — | — | — | — | — | 0 | Según diseño
Pararrayos polimerico DPS 12 kV 10 kA |  | — | 3 | 6 |  | — | — | 9 | 2/7: B76C, B76C2
Pararrayos polimerico DPS 30 kV 10 kA |  | — | — | — |  | — | — | 0 | Según diseño
Conector cuña a presión p/ varilla PAT Ø15,9 mm (5/8") a Cu #2 AWG |  | — | 1 | 1 |  | — | — | 2 | 2/7: B76C, B76C2
Grapa conexión doble cable tierra |  | — | 1 | 2 |  | — | — | 3 | 2/7: B76C, B76C2
Varilla puesta a tierra Ø 15,9 x 2400 mm (5/8" x 8') Copperweld |  | — | 1 | 1 |  | — | — | 2 | 2/7: B76C, B76C2
Total P.Ele | 0 | 0 | 6 | 10 | 0 | 0 | 0 | 16
Vien — Anclaje y retención mecánica
1 ítems únicos · 0 unidades con cantidad fija
Descripción técnica | B712 | B72C2 | B76C | B76C2 | C71 | C72C | C72E | Total | Se pide en
Retenidas (Vientos) | — | — | — | — | — | — | — | 0 | Según diseño
Total Vien | 0 | 0 | 0 | 0 | 0 | 0 | 0 | 0
«Se pide en» = normas donde el ítem declara cantidad numérica en su lista de materiales. «—» = el ítem aparece en la norma sin cantidad fija (se define en el diseño de cada obra). Celda vacía = el ítem no figura en esa norma. «Según diseño» = ninguna norma declara cantidad.

## Estructuras
Estructuras incluidas
Metadatos de los 7 archivos procesados
Archivo | Código | Descripción de la estructura | Tipo | Voltaje | Tipo de estructura (hoja) | Ítems BOM
Celsia-B72C2.xlsx | B72C2 | Estructura ángulos 3° - 30° con herraje en C doble circuito | C2 | 13,2 kV | Aisl. Pin - Tipo C | 47
Celsia-B76C.xlsx | B76C | Terminal sencillo centrado herraje en C | C2 | 13,2 kV | Aisl. Polim - Tipo C | 63
Celsia-B76C2.xlsx | B76C2 | Terminal sencillo doble circuito herraje C lateral | C4 | 13,2 kV | Aisl. Polim - Tipo C | 61
Celsia-B712.xlsx | B712 | Alineación 0° - 3° doble circuito | C4 | 13,2 kV | B. Tangente V.Cxtos - Ais. Pato | 21
Celsia-C71.xlsx | C71 | Estructura Alineacion 0° - 6° Bandera con cruceta de 2400 mm para red aérea | C1 | 34,5 kV | B. Tangente (Antib) - Ais. Pato | 19
Celsia-C72C.xlsx | C72C | Estructura Angulo 3° - 30° con Herraje en C Lateral Circuito Sencillo | C2 | 34,5 kV | Aisl. Pin - Tipo C | 47
Celsia-C72E.xlsx | C72E | Ángulos 3° - 30° herraje E lateral sencillo | C2 | 34,5 kV | Aisl. Pin - Tipo E | 48

## Detalle
Detalle por archivo (306 filas)
Cada fila es un ítem tal como aparece en la lista de materiales de cada estructura
Archivo | Código | Categoría | Descripción técnica | Cant. | Nota de cantidad | Cód. Celsia | Ref. ítem
Celsia-B72C2.xlsx | B72C2 | Pos | Poste de concreto, fibra vidrio o metalico 10m /12m /14m /16m × 750kgf /1050kgf /2000kgf/3000kgf /4000kgf |  |  | PM (Ver tablas) | Acorde diseño
Celsia-B72C2.xlsx | B72C2 | F.Po | Collarín / Abrazadera de 2 o 4 vías para poste (100mm - 4" a Collarin 300mm -12") Diámetro según norma | 4 |  | CXX (2 salidas)
Celsia-B72C2.xlsx | B72C2 | F.Po | Collarín / Abrazadera de 2 o 4 vías para poste (100mm - 4" a Collarin 300mm -12") Diámetro según norma
Celsia-B72C2.xlsx | B72C2 | Pos | Cruceta angular metálica en T autosoportada, 1400 mm
Celsia-B72C2.xlsx | B72C2 | Pos | Brazo tangente tipo L 15kV con grapa prensora y estribo | 1 |  | H220 | 10006438
Celsia-B72C2.xlsx | B72C2 | Pos | Brazo tangente tipo L 38 – 48 kV con grapa prensora y estribo
Celsia-B72C2.xlsx | B72C2 | Pos | Soporte para dos aisladores en angulo red compacta (15kV / 35kV)
Celsia-B72C2.xlsx | B72C2 | Suj | Grapa Suspension para soporte mensajero red compacta | 2 |  | UA225 | 10004892
Celsia-B72C2.xlsx | B72C2 | Pos | Brazo angular tipo C acero red compacta 15kV | 2 |  | H226 | 10006422
Celsia-B72C2.xlsx | B72C2 | Pos | Brazo angular tipo C acero red compacta 38kV
Celsia-B72C2.xlsx | B72C2 | Suj | Estribo para soporte tangencial |  |  | RA223 (Ver tablas)
Celsia-B72C2.xlsx | B72C2 | Cond | Cable semiaislado AAC 95 mm 2
Celsia-B72C2.xlsx | B72C2 | Suj | Alambre de amarre de aluminio 4 AWG cubierto con elastómero termoplástico TPE
Celsia-B72C2.xlsx | B72C2 | Cond | Cable mensajero de acero 3/8’’
Celsia-B72C2.xlsx | B72C2 | Esp | Espaciador poligonal polimérico 15 kV 10 kA / 38 kV 16 kA cable cubierto (Tipo Pato) |  | Cantidad acorde diseño y distancia de instalacion (entre 7 a 9 m)
Celsia-B72C2.xlsx | B72C2 | Ais | Aislador pin polimérico 15 kV ANSI C29.5 clase 55-4 | 6 |  | DP3 | 10002434
Celsia-B72C2.xlsx | B72C2 | Ais | Aislador pin polimérico 25 kV ANSI C29.5 clase 55-5
Celsia-B72C2.xlsx | B72C2 | Ais | Aislador pin polimérico 35 kV ANSI C29.5 clase 55-6
Celsia-B72C2.xlsx | B72C2 | Suj | Grapa amarre preformado aislado tipo "Z" para red semiaislada. De acuerdo al calibre del conductor (Amarre Preformado) | 6 |  | RP01
Celsia-B72C2.xlsx | B72C2 | Suj | Grapa preformada aleación de aluminio 2 AWG a 312.8 kcmil 15 kV / 38 kV cable cubierto (Amarre Preformado)
Celsia-B72C2.xlsx | B72C2 | Torni | Eslabón en U 5/8" forjado galvanizado
Celsia-B72C2.xlsx | B72C2 | Torni | Tornillo de máquina hexagonal acero galvanizado 5/8" X 1 1/2"
Celsia-B72C2.xlsx | B72C2 | Torni | Tornillo de máquina hexagonal acero galvanizado 5/8" x 3" | 1 |  | I9 | 10007363
Celsia-B72C2.xlsx | B72C2 | Torni | Tornillo de máquina hexagonal acero galvanizado1/2" x 3"
Celsia-B72C2.xlsx | B72C2 | Suj | Grapa de retención aluminio tipo pistola (3–4 pernos) 4AWG a 2/0 AWG
Celsia-B72C2.xlsx | B72C2 | Suj | Grapa de retención aluminio tipo pistola (3–4 pernos) 2/0AWG-266.8KCMIL
Celsia-B72C2.xlsx | B72C2 | Torni | Tornillo de máquina hexagonal acero galvanizado 5/8" x 31/2" | 4 |  | I21 | 10005724
Celsia-B72C2.xlsx | B72C2 | Torni | Perno Espigo corto para aislador tipo pin 10”x1 3/4”x3/4” rosca nailon 1 3/8” cruceta metálica (13,2 kV) | 6 |  | EP1 | 10005775
Celsia-B72C2.xlsx | B72C2 | Torni | Perno Espigo corto para aislador tipo pin 10”x1 3/4”x3/4” rosca nailon 1 3/8” cruceta metálica (34,5 kV)
Celsia-B72C2.xlsx | B72C2 | Torni | Perno espaciador 15.9 x 305 mm (Esparrago 5/8" x 12")
Celsia-B72C2.xlsx | B72C2 | Torni | Tuercas de ojo alargada acero galv. / Ojos giratorios de Ø15,9 mm (5/8") | 2 |  | H10 | 10007764
Celsia-B72C2.xlsx | B72C2 | Torni | Tuercas hexagonales de acero 5/8′′ | 24
Celsia-B72C2.xlsx | B72C2 | Torni | Arandelas de presión (Guasa) Galv. Ø15,9 mm (5/8") | 22 |  | K6 | 10002645
Celsia-B72C2.xlsx | B72C2 | Torni | Arandelas redondas planas de acero Ø15,9 mm (5/8′′) | 22 |  | K9 | 10002610
Celsia-B72C2.xlsx | B72C2 | P.Ele | Pararrayos polimerico DPS 12 kV 10 kA
Celsia-B72C2.xlsx | B72C2 | P.Ele | Pararrayos polimerico DPS 30 kV 10 kA
Celsia-B72C2.xlsx | B72C2 | Cond | Cable de cobre desnudo #2 AWG
Celsia-B72C2.xlsx | B72C2 | Cond | Cable semiaislado AAC 95 mm 2 35kV
Celsia-B72C2.xlsx | B72C2 | Cone | Conector empalme conector DBH Y REPOSICION AISLAMIENTO Cable Simieaislado
Celsia-B72C2.xlsx | B72C2 | Cone | Conector de compresión tipo H (1/0 a 4 AWG)
Celsia-B72C2.xlsx | B72C2 | Cone | Conectores de compresión (C-Tap / H-Tap / Cuña)
Celsia-B72C2.xlsx | B72C2 | Cone | Conectores tipo Cuña Cu - Cu #2 a #2
Celsia-B72C2.xlsx | B72C2 | P.Ele | Conector cuña a presión p/ varilla PAT Ø15,9 mm (5/8") a Cu #2 AWG
Celsia-B72C2.xlsx | B72C2 | P.Ele | Grapa conexión doble cable tierra
Celsia-B72C2.xlsx | B72C2 | P.Ele | Varilla puesta a tierra Ø 15,9 x 2400 mm (5/8" x 8') Copperweld
Celsia-B72C2.xlsx | B72C2 | P.Ele | SPT Acero 6.3 Red compacta |  | Ver nota (1) al pie
Celsia-B72C2.xlsx | B72C2 | Vien | Retenidas (Vientos) |  | *Validar aplicación de normas V estrictamente acorde al diseño.
Celsia-B76C.xlsx | B76C | Pos | Poste de concreto, fibra vidrio o metalico 10m /12m /14m /16m × 750kgf /1050kgf /2000kgf/3000kgf /4000kgf |  |  | PM (Ver tablas) | Acorde diseño
Celsia-B76C.xlsx | B76C | Pos | Poste de concreto, fibra vidrio o metalico 10m /12m /14m /16m × 750kgf /1050kgf /2000kgf/3000kgf /4000kgf
Celsia-B76C.xlsx | B76C | F.Po | Collarín / Abrazadera de 2 o 4 vías para poste (100mm - 4" a Collarin 300mm -12") Diámetro según norma | 3 |  | CXX (2 salidas) Diametro según norma RA05
Celsia-B76C.xlsx | B76C | F.Po | Collarín / Abrazadera de 2 o 4 vías para poste (100mm - 4" a Collarin 300mm -12") Diámetro según norma
Celsia-B76C.xlsx | B76C | Pos | Cruceta angular metálica en T autosoportada, 1400 mm
Celsia-B76C.xlsx | B76C | Pos | Cruceta metálica retención 600mm 3" X 3" X 1/4" / 2 1/2" x 2 1/2" x 1/4" | 1 |  | A20 | 10006417
Celsia-B76C.xlsx | B76C | Pos | Brazo tangente tipo L 15kV con grapa prensora y estribo |  |  | H220 | 10006438
Celsia-B76C.xlsx | B76C | Pos | Brazo tangente tipo L 38 – 48 kV con grapa prensora y estribo
Celsia-B76C.xlsx | B76C | Pos | Brazo anti-balanceo polimérico red compacta 15 kV
Celsia-B76C.xlsx | B76C | Pos | Brazo anti-balanceo polimérico red compacta 38kV
Celsia-B76C.xlsx | B76C | Pos | Soporte para dos aisladores en angulo red compacta (15kV / 35kV)
Celsia-B76C.xlsx | B76C | Suj | Grapa Suspension para soporte mensajero red compacta |  |  | UA225 | 10004892
Celsia-B76C.xlsx | B76C | Pos | Brazo angular tipo C acero red compacta 15kV | 1 |  | H226 | 10006422
Celsia-B76C.xlsx | B76C | Pos | Brazo angular tipo C acero red compacta 38kV
Celsia-B76C.xlsx | B76C | Suj | Estribo para soporte tangencial |  |  | RA223 (Ver tablas)
Celsia-B76C.xlsx | B76C | Cond | Cable semiaislado AAC 95 mm 2
Celsia-B76C.xlsx | B76C | Suj | Alambre de amarre de aluminio 4 AWG cubierto con elastómero termoplástico TPE
Celsia-B76C.xlsx | B76C | Cond | Cable mensajero de acero 3/8’’
Celsia-B76C.xlsx | B76C | Esp | Espaciador poligonal polimérico 15 kV 10 kA / 38 kV 16 kA cable cubierto (Tipo Pato) |  | Cantidad acorde diseño y distancia de instalacion (entre 7 a 9 m)
Celsia-B76C.xlsx | B76C | Ais | Aislador pin polimérico 15 kV ANSI C29.5 clase 55-4
Celsia-B76C.xlsx | B76C | Ais | Aislador pin polimérico 25 kV ANSI C29.5 clase 55-5
Celsia-B76C.xlsx | B76C | Ais | Aislador pin polimérico 38-48 kV ANSI C29.5 clase 55-6
Celsia-B76C.xlsx | B76C | Ais | Aislador suspensión polimérico 15 kV ANSI C29.13 clase DS-15 clevis-lengüeta | 3 |  | DS10 | 10002432
Celsia-B76C.xlsx | B76C | Ais | Aislador suspensión polimérico 24kV ANSI C29.13 clase DS-28 clevis-lengüeta
Celsia-B76C.xlsx | B76C | Ais | Aislador suspensión polimérico 38kV ANSI C29.13 clase DS-35 clevis-lengüeta
Celsia-B76C.xlsx | B76C | Suj | Grapa amarre preformado aislado tipo "Z" para red semiaislada. De acuerdo al calibre del conductor (Amarre Preformado)
Celsia-B76C.xlsx | B76C | Suj | Grapa preformada aleación de aluminio 2 AWG a 312.8 kcmil 15 kV / 38 kV cable cubierto (Amarre Preformado) | 3 |  | RP03
Celsia-B76C.xlsx | B76C | Torni | Eslabón en U 5/8" forjado galvanizado | 3 |  | M10 | 10004959
Celsia-B76C.xlsx | B76C | Torni | Tornillo de máquina hexagonal acero galvanizado 5/8" X 1 1/2"
Celsia-B76C.xlsx | B76C | Torni | Tornillo de máquina hexagonal acero galvanizado 5/8" x 3"
Celsia-B76C.xlsx | B76C | Torni | Tornillo de máquina hexagonal acero galvanizado 5/8" x 2" | 1 |  | I5 | 10005743
Celsia-B76C.xlsx | B76C | Torni | Tornillo de máquina hexagonal acero galvanizado1/2" x 3"
Celsia-B76C.xlsx | B76C | Suj | Grapa de retención aluminio tipo pistola (3–4 pernos) 4AWG a 2/0 AWG
Celsia-B76C.xlsx | B76C | Suj | Grapa de retención aluminio tipo pistola (3–4 pernos) 2/0AWG-266.8KCMIL | 1 |  | RA
Celsia-B76C.xlsx | B76C | Suj | Grapa de retención tipo recto en aluminio 6AWG a 2/0AWG - 2/0AWG-266.8KCMIL
Celsia-B76C.xlsx | B76C | Torni | Tornillo de máquina hexagonal acero galvanizado 5/8" x 31/2" | 2 |  | I21 | 10005724
Celsia-B76C.xlsx | B76C | Torni | Perno Espigo corto para aislador tipo pin 10”x1 3/4”x3/4” rosca nailon 1 3/8” cruceta metálica (13,2 kV)
Celsia-B76C.xlsx | B76C | Torni | Perno Espigo corto para aislador tipo pin 10”x1 3/4”x3/4” rosca nailon 1 3/8” cruceta metálica (34,5 kV)
Celsia-B76C.xlsx | B76C | Torni | Perno Espigo largo para aislador tipo pin 10”x7”x3/4” rosca nailon 1 3/8” cruceta de fibra de vidrio y poste
Celsia-B76C.xlsx | B76C | Torni | Perno espaciador 15.9 x 305 mm (Esparrago 5/8" x 12")
Celsia-B76C.xlsx | B76C | Torni | Perno espaciador 15.9 x 305 mm (Esparrago 5/8" x 14")
Celsia-B76C.xlsx | B76C | Torni | Tuercas de ojo alargada acero galv. / Ojos giratorios de Ø15,9 mm (5/8") | 1 |  | H10 | 10007764
Celsia-B76C.xlsx | B76C | Torni | Tuercas hexagonales de acero 5/8′′ | 16
Celsia-B76C.xlsx | B76C | Torni | Arandelas de presión (Guasa) Galv. Ø15,9 mm (5/8") | 3 |  | K6 | 10002645
Celsia-B76C.xlsx | B76C | Torni | Arandelas redondas planas de acero Ø15,9 mm (5/8′′) | 3 |  | K9 | 10002610
Celsia-B76C.xlsx | B76C | Torni | Guardacabo acero galvanizad Ø15,9 mm (5/8′′) | 3 |  | M11
Celsia-B76C.xlsx | B76C | Torni | Guardacabo acero galvanizado Ø19,5 mm (3/4")
Celsia-B76C.xlsx | B76C | P.Ele | Pararrayos polimerico DPS 12 kV 10 kA | 3 |  | Q2 | 10005663
Celsia-B76C.xlsx | B76C | P.Ele | Pararrayos polimerico DPS 30 kV 10 kA
Celsia-B76C.xlsx | B76C | Cond | Cable de cobre desnudo #2 AWG | 16 |  | UC24 Metros | 10003243
Celsia-B76C.xlsx | B76C | Cond | Cable semiaislado AAC 95 mm 2 35kV
Celsia-B76C.xlsx | B76C | Cond | Cable mensajero, cable 3/8" acero extra alta resistencia
Celsia-B76C.xlsx | B76C | Cone | Conector empalme conector DBH Y REPOSICION AISLAMIENTO Cable Simieaislado | 3 |  | WACCX
Celsia-B76C.xlsx | B76C | Cone | Conexión estribo a cable semiaislado con conector DBH y reposición de aislamiento del cable semiaislado | 3 |  | WACCEX
Celsia-B76C.xlsx | B76C | Cone | Conector de compresión tipo H (1/0 a 4 AWG)
Celsia-B76C.xlsx | B76C | Cone | Conectores de compresión (C-Tap / H-Tap / Cuña) | 1 |  | WACX
Celsia-B76C.xlsx | B76C | Cone | Conectores tipo Cuña Cu - Cu #1/0 a #1/0
Celsia-B76C.xlsx | B76C | Cone | Conectores tipo Cuña Cu - Cu #2 a #2 | 2 |  | WC4
Celsia-B76C.xlsx | B76C | P.Ele | Conector cuña a presión p/ varilla PAT Ø15,9 mm (5/8") a Cu #2 AWG | 1 |  | WAST2 | 10003904
Celsia-B76C.xlsx | B76C | P.Ele | Grapa conexión doble cable tierra | 1 |  | SPT1
Celsia-B76C.xlsx | B76C | P.Ele | Varilla puesta a tierra Ø 15,9 x 2400 mm (5/8" x 8') Copperweld | 1 |  | N11A | 10008084
Celsia-B76C.xlsx | B76C | P.Ele | SPT Acero 6.3 Red compacta |  | Ver nota (1) al pie
Celsia-B76C.xlsx | B76C | Vien | Retenidas (Vientos) |  | *Validar aplicación de normas V estrictamente acorde al diseño.
Celsia-B76C2.xlsx | B76C2 | Pos | Poste de concreto, fibra vidrio o metalico 10m /12m /14m /16m × 750kgf /1050kgf /2000kgf/3000kgf /4000kgf | 1 |  | PM (Ver tablas) | Acorde diseño
Celsia-B76C2.xlsx | B76C2 | F.Po | Collarín / Abrazadera de 2 o 4 vías para poste (100mm - 4" a Collarin 300mm -12") Diámetro según norma | 4 |  | CXX (2 salidas) Diametro según norma RA05
Celsia-B76C2.xlsx | B76C2 | Pos | Cruceta angular metálica en T autosoportada, 1400 mm | 2 |  | A14G | 10004139
Celsia-B76C2.xlsx | B76C2 | Pos | Cruceta metálica retención 600mm 3" X 3" X 1/4" / 2 1/2" x 2 1/2" x 1/4"
Celsia-B76C2.xlsx | B76C2 | Pos | Brazo tangente tipo L 15kV con grapa prensora y estribo
Celsia-B76C2.xlsx | B76C2 | Pos | Brazo tangente tipo L 38 – 48 kV con grapa prensora y estribo
Celsia-B76C2.xlsx | B76C2 | Pos | Brazo anti-balanceo polimérico red compacta 15 kV
Celsia-B76C2.xlsx | B76C2 | Pos | Brazo anti-balanceo polimérico red compacta 38kV
Celsia-B76C2.xlsx | B76C2 | Pos | Soporte para dos aisladores en angulo red compacta (15kV / 35kV) | 6 |  | H229 | 10006413
Celsia-B76C2.xlsx | B76C2 | Suj | Grapa Suspension para soporte mensajero red compacta |  |  | UA225 | 10004892
Celsia-B76C2.xlsx | B76C2 | Pos | Brazo angular tipo C acero red compacta 15kV | 2 |  | H226 | 10006422
Celsia-B76C2.xlsx | B76C2 | Pos | Brazo angular tipo C acero red compacta 38kV
Celsia-B76C2.xlsx | B76C2 | Suj | Estribo para soporte tangencial
Celsia-B76C2.xlsx | B76C2 | Cond | Cable semiaislado AAC 95 mm 2
Celsia-B76C2.xlsx | B76C2 | Suj | Alambre de amarre de aluminio 4 AWG cubierto con elastómero termoplástico TPE
Celsia-B76C2.xlsx | B76C2 | Cond | Cable mensajero de acero 3/8’’
Celsia-B76C2.xlsx | B76C2 | Esp | Espaciador poligonal polimérico 15 kV 10 kA / 38 kV 16 kA cable cubierto (Tipo Pato) |  | Cantidad acorde diseño y distancia de instalacion (entre 7 a 9 m)
Celsia-B76C2.xlsx | B76C2 | Ais | Aislador pin polimérico 15 kV ANSI C29.5 clase 55-4
Celsia-B76C2.xlsx | B76C2 | Ais | Aislador pin polimérico 25 kV ANSI C29.5 clase 55-5
Celsia-B76C2.xlsx | B76C2 | Ais | Aislador pin polimérico 38-48 kV ANSI C29.5 clase 55-6
Celsia-B76C2.xlsx | B76C2 | Ais | Aislador suspensión polimérico 15 kV ANSI C29.13 clase DS-15 clevis-lengüeta | 12 |  | DS10 | 10002432
Celsia-B76C2.xlsx | B76C2 | Ais | Aislador suspensión polimérico 24kV ANSI C29.13 clase DS-28 clevis-lengüeta
Celsia-B76C2.xlsx | B76C2 | Ais | Aislador suspensión polimérico 38kV ANSI C29.13 clase DS-35 clevis-lengüeta
Celsia-B76C2.xlsx | B76C2 | Suj | Grapa amarre preformado aislado tipo "Z" para red semiaislada. De acuerdo al calibre del conductor (Amarre Preformado)
Celsia-B76C2.xlsx | B76C2 | Suj | Grapa preformada aleación de aluminio 2 AWG a 312.8 kcmil 15 kV / 38 kV cable cubierto (Amarre Preformado) | 6 |  | RP03
Celsia-B76C2.xlsx | B76C2 | Torni | Eslabón en U 5/8" forjado galvanizado | 8 |  | M10 | 10004959
Celsia-B76C2.xlsx | B76C2 | Torni | Tornillo de máquina hexagonal acero galvanizado 5/8" X 1 1/2"
Celsia-B76C2.xlsx | B76C2 | Torni | Tornillo de máquina hexagonal acero galvanizado 5/8" x 3"
Celsia-B76C2.xlsx | B76C2 | Torni | Tornillo de máquina hexagonal acero galvanizado 5/8" x 2"
Celsia-B76C2.xlsx | B76C2 | Torni | Tornillo de máquina hexagonal acero galvanizado1/2" x 3"
Celsia-B76C2.xlsx | B76C2 | Suj | Grapa de retención aluminio tipo pistola (3–4 pernos) 4AWG a 2/0 AWG
Celsia-B76C2.xlsx | B76C2 | Suj | Grapa de retención aluminio tipo pistola (3–4 pernos) 2/0AWG-266.8KCMIL | 2 |  | RA
Celsia-B76C2.xlsx | B76C2 | Suj | Grapa de retención tipo recto en aluminio 6AWG a 2/0AWG - 2/0AWG-266.8KCMIL
Celsia-B76C2.xlsx | B76C2 | Torni | Tornillo de máquina hexagonal acero galvanizado 5/8" x 31/2" | 4 |  | I21 | 10005724
Celsia-B76C2.xlsx | B76C2 | Torni | Perno Espigo corto para aislador tipo pin 10”x1 3/4”x3/4” rosca nailon 1 3/8” cruceta metálica (13,2 kV)
Celsia-B76C2.xlsx | B76C2 | Torni | Perno Espigo corto para aislador tipo pin 10”x1 3/4”x3/4” rosca nailon 1 3/8” cruceta metálica (34,5 kV)
Celsia-B76C2.xlsx | B76C2 | Torni | Perno Espigo largo para aislador tipo pin 10”x7”x3/4” rosca nailon 1 3/8” cruceta de fibra de vidrio y poste
Celsia-B76C2.xlsx | B76C2 | Torni | Perno espaciador 15.9 x 305 mm (Esparrago 5/8" x 12") | 2 |  | I17 | 10005745
Celsia-B76C2.xlsx | B76C2 | Torni | Perno espaciador 15.9 x 305 mm (Esparrago 5/8" x 14")
Celsia-B76C2.xlsx | B76C2 | Torni | Tuercas de ojo alargada acero galv. / Ojos giratorios de Ø15,9 mm (5/8") |  |  | H10 | 10007764
Celsia-B76C2.xlsx | B76C2 | Torni | Tuercas hexagonales de acero 5/8′′ | 18
Celsia-B76C2.xlsx | B76C2 | Torni | Arandelas de presión (Guasa) Galv. Ø15,9 mm (5/8") | 16 |  | K6 | 10002645
Celsia-B76C2.xlsx | B76C2 | Torni | Arandelas redondas planas de acero Ø15,9 mm (5/8′′) | 16 |  | K9 | 10002610
Celsia-B76C2.xlsx | B76C2 | Torni | Guardacabo acero galvanizad Ø15,9 mm (5/8′′) | 6 |  | M11
Celsia-B76C2.xlsx | B76C2 | Torni | Guardacabo acero galvanizado Ø19,5 mm (3/4")
Celsia-B76C2.xlsx | B76C2 | P.Ele | Pararrayos polimerico DPS 12 kV 10 kA | 6 |  | Q2 | 10005663
Celsia-B76C2.xlsx | B76C2 | P.Ele | Pararrayos polimerico DPS 30 kV 10 kA
Celsia-B76C2.xlsx | B76C2 | Cond | Cable de cobre desnudo #2 AWG | 17 |  | UC24 Metros | 10003243
Celsia-B76C2.xlsx | B76C2 | Cond | Cable semiaislado AAC 95 mm 2 35kV
Celsia-B76C2.xlsx | B76C2 | Cond | Cable mensajero, cable 3/8" acero extra alta resistencia
Celsia-B76C2.xlsx | B76C2 | Cone | Conector empalme conector DBH Y REPOSICION AISLAMIENTO Cable Simieaislado | 6 |  | WACCX
Celsia-B76C2.xlsx | B76C2 | Cone | Conexión estribo a cable semiaislado con conector DBH y reposición de aislamiento del cable semiaislado | 6 |  | WACCEX
Celsia-B76C2.xlsx | B76C2 | Cone | Conector de compresión tipo H (1/0 a 4 AWG)
Celsia-B76C2.xlsx | B76C2 | Cone | Conectores de compresión (C-Tap / H-Tap / Cuña) | 2 |  | WACX
Celsia-B76C2.xlsx | B76C2 | Cone | Conectores tipo Cuña Cu - Cu #1/0 a #1/0
Celsia-B76C2.xlsx | B76C2 | Cone | Conectores tipo Cuña Cu - Cu #2 a #2 | 3 |  | WC4
Celsia-B76C2.xlsx | B76C2 | P.Ele | Conector cuña a presión p/ varilla PAT Ø15,9 mm (5/8") a Cu #2 AWG | 1 |  | WAST2 | 10003904
Celsia-B76C2.xlsx | B76C2 | P.Ele | Grapa conexión doble cable tierra | 2 |  | SPT1
Celsia-B76C2.xlsx | B76C2 | P.Ele | Varilla puesta a tierra Ø 15,9 x 2400 mm (5/8" x 8') Copperweld | 1 |  | N11A | 10008084
Celsia-B76C2.xlsx | B76C2 | P.Ele | SPT Acero 6.3 Red compacta |  | Ver nota (1) al pie
Celsia-B76C2.xlsx | B76C2 | Vien | Retenidas (Vientos) |  | *Validar aplicación de normas V estrictamente acorde al diseño.
Celsia-B712.xlsx | B712 | Pos | Poste de concreto, fibra vidrio o metalico 10m /12m /14m /16m × 750kgf /1050kgf /2000kgf/3000kgf /4000kgf | 1 |  | PM (Ver tablas) | Acorde diseño
Celsia-B712.xlsx | B712 | F.Po | Collarín / Abrazadera de 2 o 4 vías para poste (100mm - 4" a Collarin 300mm -12") Diámetro según norma | 3 |  | 0
Celsia-B712.xlsx | B712 | F.Po | Collarín / Abrazadera de 2 o 4 vías para poste (100mm - 4" a Collarin 300mm -12") Diámetro según norma
Celsia-B712.xlsx | B712 | Pos | Brazo tangente tipo L 15kV con grapa prensora y estribo | 2 |  | H220 | 10006438
Celsia-B712.xlsx | B712 | Pos | Brazo tangente tipo L 38 – 48 kV con grapa prensora y estribo
Celsia-B712.xlsx | B712 | Pos | Brazo anti-balanceo polimérico red compacta 15 kV | 2 |  | H224 | 10003019
Celsia-B712.xlsx | B712 | Pos | Brazo anti-balanceo polimérico red compacta 38kV
Celsia-B712.xlsx | B712 | Suj | Estribo para soporte tangencial | 2 |  | RA223 (Ver tablas)
Celsia-B712.xlsx | B712 | Cond | Cable semiaislado AAC 95 mm 2
Celsia-B712.xlsx | B712 | Cond | Cable mensajero de acero 3/8’’
Celsia-B712.xlsx | B712 | Esp | Espaciador poligonal polimérico 15 kV 10 kA cable cubierto | 2 |  | H222 | 10004479
Celsia-B712.xlsx | B712 | Esp | Espaciador poligonal polimérico 38 kV 16 kA cable cubierto
Celsia-B712.xlsx | B712 | Torni | Tornillo de máquina hexagonal acero galvanizado 5/8" X 1 1/2"
Celsia-B712.xlsx | B712 | Torni | Tornillo de máquina hexagonal acero galvanizado1/2" x 3"
Celsia-B712.xlsx | B712 | Torni | Perno espaciador 15.9 x 305 mm (Esparrago 5/8" x 12")
Celsia-B712.xlsx | B712 | Torni | Tuercas hexagonales de acero 5/8′′ | 4
Celsia-B712.xlsx | B712 | Torni | Arandelas de presión (Guasa) Galv. Ø15,9 mm (5/8") | 4 |  | K6 | 10002645
Celsia-B712.xlsx | B712 | Torni | Arandelas redondas planas de acero Ø15,9 mm (5/8′′) | 4 |  | K9 | 10002610
Celsia-B712.xlsx | B712 | Cone | Conector de compresión tipo H (1/0 a 4 AWG)
Celsia-B712.xlsx | B712 | P.Ele | SPT Acero 6.3 Red compacta |  | Ver nota (1) al pie
Celsia-B712.xlsx | B712 | Vien | Retenidas (Vientos) |  | *Validar aplicación de normas V estrictamente acorde al diseño.
Celsia-C71.xlsx | C71 | Pos | Poste de concreto, fibra vidrio o metalico 10m /12m /14m /16m × 750kgf /1050kgf /2000kgf/3000kgf /4000kgf | 1 |  | PM (Ver tablas) | Acorde diseño
Celsia-C71.xlsx | C71 | F.Po | Collarín / Abrazadera de 2 o 4 vías para poste (100mm - 4" a Collarin 300mm -12") Diámetro según norma | 3 |  | CXX
Celsia-C71.xlsx | C71 | F.Po | Collarín / Abrazadera de 2 o 4 vías para poste (100mm - 4" a Collarin 300mm -12") Diámetro según norma
Celsia-C71.xlsx | C71 | Pos | Brazo tangente tipo L 15kV con grapa prensora y estribo
Celsia-C71.xlsx | C71 | Pos | Brazo tangente tipo L 38 – 48 kV con grapa prensora y estribo | 1 |  | H221 | 10022549
Celsia-C71.xlsx | C71 | Pos | Brazo anti-balanceo polimérico red compacta 15 kV
Celsia-C71.xlsx | C71 | Pos | Brazo anti-balanceo polimérico red compacta 38kV | 1 |  | H225 | 10022548
Celsia-C71.xlsx | C71 | Suj | Estribo para soporte tangencial | 1 |  | RA223 (Ver tablas)
Celsia-C71.xlsx | C71 | Cond | Cable semiaislado AAC 95 mm 2
Celsia-C71.xlsx | C71 | Cond | Cable mensajero de acero 3/8’’
Celsia-C71.xlsx | C71 | Esp | Espaciador poligonal polimérico 15 kV 10 kA cable cubierto (Tipo Pato)
Celsia-C71.xlsx | C71 | Esp | Espaciador poligonal polimérico 38 kV 16 kA cable cubierto (Tipo Pato) | 1 |  | H223 | 10022547
Celsia-C71.xlsx | C71 | Torni | Tornillo de máquina hexagonal acero galvanizado 5/8" X 1 1/2"
Celsia-C71.xlsx | C71 | Torni | Perno espaciador 15.9 x 305 mm (Esparrago 5/8" x 12")
Celsia-C71.xlsx | C71 | Torni | Tuercas hexagonales de acero 5/8′′ | 2
Celsia-C71.xlsx | C71 | Torni | Arandelas de presión (Guasa) Galv. Ø15,9 mm (5/8") | 2 |  | K6 | 10002645
Celsia-C71.xlsx | C71 | Torni | Arandelas redondas planas de acero Ø15,9 mm (5/8′′) | 2 |  | K9 | 10002610
Celsia-C71.xlsx | C71 | P.Ele | SPT Acero 6.3 Red compacta |  | Ver nota (1) al pie
Celsia-C71.xlsx | C71 | Vien | Retenidas (Vientos) |  | *Validar aplicación de normas V estrictamente acorde al diseño.
Celsia-C72C.xlsx | C72C | Pos | Poste de concreto, fibra vidrio o metalico 10m /12m /14m /16m × 750kgf /1050kgf /2000kgf/3000kgf /4000kgf | 1 |  | PM (Ver tablas) | Acorde diseño
Celsia-C72C.xlsx | C72C | F.Po | Collarín / Abrazadera de 2 o 4 vías para poste (100mm - 4" a Collarin 300mm -12") Diámetro según norma | 4 |  | CXX (2 salidas) Diametro según norma RA05
Celsia-C72C.xlsx | C72C | F.Po | Collarín / Abrazadera de 2 o 4 vías para poste (100mm - 4" a Collarin 300mm -12") Diámetro según norma
Celsia-C72C.xlsx | C72C | Pos | Cruceta angular metálica en T autosoportada, 1400 mm
Celsia-C72C.xlsx | C72C | Pos | Brazo tangente tipo L 15kV con grapa prensora y estribo
Celsia-C72C.xlsx | C72C | Pos | Brazo tangente tipo L 38 – 48 kV con grapa prensora y estribo | 1 |  | H221 | 10022549
Celsia-C72C.xlsx | C72C | Pos | Soporte para dos aisladores en angulo red compacta (15kV / 35kV)
Celsia-C72C.xlsx | C72C | Suj | Grapa Suspension para soporte mensajero red compacta | 1 |  | UA225 | 10004892
Celsia-C72C.xlsx | C72C | Pos | Brazo angular tipo C acero red compacta 15kV
Celsia-C72C.xlsx | C72C | Pos | Brazo angular tipo C acero red compacta 38kV | 1 |  | H227 | 10006422
Celsia-C72C.xlsx | C72C | Suj | Estribo para soporte tangencial |  |  | RA223 (Ver tablas)
Celsia-C72C.xlsx | C72C | Cond | Cable semiaislado AAC 95 mm 2
Celsia-C72C.xlsx | C72C | Suj | Alambre de amarre de aluminio 4 AWG cubierto con elastómero termoplástico TPE
Celsia-C72C.xlsx | C72C | Cond | Cable mensajero de acero 3/8’’
Celsia-C72C.xlsx | C72C | Esp | Espaciador poligonal polimérico 15 kV 10 kA / 38 kV 16 kA cable cubierto (Tipo Pato) |  | Cantidad acorde diseño y distancia de instalacion (entre 7 a 9 m)
Celsia-C72C.xlsx | C72C | Ais | Aislador pin polimérico 15 kV ANSI C29.5 clase 55-4
Celsia-C72C.xlsx | C72C | Ais | Aislador pin polimérico 25 kV ANSI C29.5 clase 55-5
Celsia-C72C.xlsx | C72C | Ais | Aislador pin polimérico 35 kV ANSI C29.5 clase 55-6 | 3 |  | DP4 | 10021496
Celsia-C72C.xlsx | C72C | Suj | Grapa amarre preformado aislado tipo "Z" para red semiaislada. De acuerdo al calibre del conductor (Amarre Preformado) | 3 |  | RP01
Celsia-C72C.xlsx | C72C | Suj | Grapa preformada aleación de aluminio 2 AWG a 312.8 kcmil 15 kV / 38 kV cable cubierto (Amarre Preformado)
Celsia-C72C.xlsx | C72C | Torni | Eslabón en U 5/8" forjado galvanizado
Celsia-C72C.xlsx | C72C | Torni | Tornillo de máquina hexagonal acero galvanizado 5/8" X 1 1/2"
Celsia-C72C.xlsx | C72C | Torni | Tornillo de máquina hexagonal acero galvanizado 5/8" x 3"
Celsia-C72C.xlsx | C72C | Torni | Tornillo de máquina hexagonal acero galvanizado1/2" x 3"
Celsia-C72C.xlsx | C72C | Suj | Grapa de retención aluminio tipo pistola (3–4 pernos) 4AWG a 2/0 AWG
Celsia-C72C.xlsx | C72C | Suj | Grapa de retención aluminio tipo pistola (3–4 pernos) 2/0AWG-266.8KCMIL
Celsia-C72C.xlsx | C72C | Torni | Tornillo de máquina hexagonal acero galvanizado 5/8" x 31/2" | 2 |  | I21 | 10005724
Celsia-C72C.xlsx | C72C | Torni | Perno Espigo corto para aislador tipo pin 10”x1 3/4”x3/4” rosca nailon 1 3/8” cruceta metálica (13,2 kV)
Celsia-C72C.xlsx | C72C | Torni | Perno Espigo corto para aislador tipo pin 10”x1 3/4”x3/4” rosca nailon 1 3/8” cruceta metálica (34,5 kV) | 3 |  | EP2 | 10048921
Celsia-C72C.xlsx | C72C | Torni | Perno espaciador 15.9 x 305 mm (Esparrago 5/8" x 12")
Celsia-C72C.xlsx | C72C | Torni | Tuercas de ojo alargada acero galv. / Ojos giratorios de Ø15,9 mm (5/8") | 1 |  | H10 | 10007764
Celsia-C72C.xlsx | C72C | Torni | Tuercas hexagonales de acero 5/8′′ | 10
Celsia-C72C.xlsx | C72C | Torni | Arandelas de presión (Guasa) Galv. Ø15,9 mm (5/8") | 8 |  | K6 | 10002645
Celsia-C72C.xlsx | C72C | Torni | Arandelas redondas planas de acero Ø15,9 mm (5/8′′) | 4 |  | K9 | 10002610
Celsia-C72C.xlsx | C72C | P.Ele | Pararrayos polimerico DPS 12 kV 10 kA
Celsia-C72C.xlsx | C72C | P.Ele | Pararrayos polimerico DPS 30 kV 10 kA
Celsia-C72C.xlsx | C72C | Cond | Cable de cobre desnudo #2 AWG
Celsia-C72C.xlsx | C72C | Cond | Cable semiaislado AAC 95 mm 2 35kV
Celsia-C72C.xlsx | C72C | Cone | Conector empalme conector DBH Y REPOSICION AISLAMIENTO Cable Simieaislado
Celsia-C72C.xlsx | C72C | Cone | Conector de compresión tipo H (1/0 a 4 AWG)
Celsia-C72C.xlsx | C72C | Cone | Conectores de compresión (C-Tap / H-Tap / Cuña)
Celsia-C72C.xlsx | C72C | Cone | Conectores tipo Cuña Cu - Cu #2 a #2
Celsia-C72C.xlsx | C72C | P.Ele | Conector cuña a presión p/ varilla PAT Ø15,9 mm (5/8") a Cu #2 AWG
Celsia-C72C.xlsx | C72C | P.Ele | Grapa conexión doble cable tierra
Celsia-C72C.xlsx | C72C | P.Ele | Varilla puesta a tierra Ø 15,9 x 2400 mm (5/8" x 8') Copperweld
Celsia-C72C.xlsx | C72C | P.Ele | SPT Acero 6.3 Red compacta |  | Ver nota (1) al pie
Celsia-C72C.xlsx | C72C | Vien | Retenidas (Vientos) |  | *Validar aplicación de normas V estrictamente acorde al diseño.
Celsia-C72E.xlsx | C72E | Pos | Poste de concreto, fibra vidrio o metalico 10m /12m /14m /16m × 750kgf /1050kgf /2000kgf/3000kgf /4000kgf | 1 |  | PM (Ver tablas) | Acorde diseño
Celsia-C72E.xlsx | C72E | F.Po | Collarín / Abrazadera de 2 o 4 vías para poste (100mm - 4" a Collarin 300mm -12") Diámetro según norma | 2 |  | CXX (2 a 4 salidas) Diametro según Norma RA05
Celsia-C72E.xlsx | C72E | F.Po | Collarín / Abrazadera de 2 o 4 vías para poste (100mm - 4" a Collarin 300mm -12") Diámetro según norma
Celsia-C72E.xlsx | C72E | Pos | Cruceta angular metálica en T autosoportada, 1400 mm
Celsia-C72E.xlsx | C72E | Pos | Brazo tangente tipo L 15kV con grapa prensora y estribo
Celsia-C72E.xlsx | C72E | Pos | Brazo tangente tipo L 38 – 48 kV con grapa prensora y estribo
Celsia-C72E.xlsx | C72E | Pos | Soporte para dos aisladores en angulo red compacta (15kV / 35kV)
Celsia-C72E.xlsx | C72E | Suj | Grapa Suspension para soporte mensajero red compacta
Celsia-C72E.xlsx | C72E | Pos | Brazo angular tipo E acero red compacta 15kV
Celsia-C72E.xlsx | C72E | Pos | Brazo angular tipo E acero red compacta 38kV | 1 |  | H230
Celsia-C72E.xlsx | C72E | Suj | Estribo para soporte tangencial | 1 |  | RA222 | 10004888
Celsia-C72E.xlsx | C72E | Suj | Alambre de amarre de aluminio 4 AWG cubierto con elastómero termoplástico TPE
Celsia-C72E.xlsx | C72E | Cond | Cable mensajero de acero 3/8’’
Celsia-C72E.xlsx | C72E | Esp | Espaciador poligonal polimérico 15 kV 10 kA / 38 kV 16 kA cable cubierto (Tipo Pato) |  | Cantidad acorde diseño y distancia de instalacion (entre 7 a 9 m)
Celsia-C72E.xlsx | C72E | Ais | Aislador pin polimérico 15 kV ANSI C29.5 clase 55-4
Celsia-C72E.xlsx | C72E | Ais | Aislador pin polimérico 25 kV ANSI C29.5 clase 55-5
Celsia-C72E.xlsx | C72E | Ais | Aislador pin polimérico 35 kV ANSI C29.5 clase 55-6 | 3 |  | DP4 | 10021496
Celsia-C72E.xlsx | C72E | Suj | Grapa amarre preformado aislado tipo "Z" para red semiaislada. De acuerdo al calibre del conductor (Amarre Preformado) | 3 |  | RP01
Celsia-C72E.xlsx | C72E | Suj | Grapa preformada aleación de aluminio 2 AWG a 312.8 kcmil 15 kV / 38 kV cable cubierto (Amarre Preformado)
Celsia-C72E.xlsx | C72E | Torni | Eslabón en U 5/8" forjado galvanizado
Celsia-C72E.xlsx | C72E | Torni | Tornillo de máquina hexagonal acero galvanizado 5/8" X 1 1/2"
Celsia-C72E.xlsx | C72E | Torni | Tornillo de máquina hexagonal acero galvanizado 5/8" x 3"
Celsia-C72E.xlsx | C72E | Torni | Tornillo de máquina hexagonal acero galvanizado1/2" x 3"
Celsia-C72E.xlsx | C72E | Suj | Grapa de retención aluminio tipo pistola (3–4 pernos) 4AWG a 2/0 AWG
Celsia-C72E.xlsx | C72E | Suj | Grapa de retención aluminio tipo pistola (3–4 pernos) 2/0AWG-266.8KCMIL
Celsia-C72E.xlsx | C72E | Torni | Tornillo de máquina hexagonal acero galvanizado 5/8" x 31/2" | 2 |  | I21 | 10005724
Celsia-C72E.xlsx | C72E | Torni | Perno Espigo corto para aislador tipo pin 10”x1 3/4”x3/4” rosca nailon 1 3/8” cruceta metálica (13,2 kV)
Celsia-C72E.xlsx | C72E | Torni | Perno Espigo corto para aislador tipo pin 10”x1 3/4”x3/4” rosca nailon 1 3/8” cruceta metálica (34,5 kV) | 3 |  | EP2 | 10048921
Celsia-C72E.xlsx | C72E | Torni | Espigo corto para aislador tipo pin 6”x1 1/2”x3/4” rosca nailon 1” cruceta metálica (34,5 kV)
Celsia-C72E.xlsx | C72E | Torni | Perno espaciador 15.9 x 305 mm (Esparrago 5/8" x 12") |  |  | H10 | 10007764
Celsia-C72E.xlsx | C72E | Torni | Perno espaciador 15.9 x 305 mm (Esparrago 5/8" x 14") | 6
Celsia-C72E.xlsx | C72E | Torni | Tuercas de ojo alargada acero galv. / Ojos giratorios de Ø15,9 mm (5/8") | 4 |  | K6 | 10002645
Celsia-C72E.xlsx | C72E | Torni | Tuercas hexagonales de acero 5/8′′ | 4 |  | K9 | 10002610
Celsia-C72E.xlsx | C72E | Torni | Arandelas de presión (Guasa) Galv. Ø15,9 mm (5/8")
Celsia-C72E.xlsx | C72E | Torni | Arandelas redondas planas de acero Ø15,9 mm (5/8′′)
Celsia-C72E.xlsx | C72E | P.Ele | Pararrayos polimerico DPS 12 kV 10 kA
Celsia-C72E.xlsx | C72E | P.Ele | Pararrayos polimerico DPS 30 kV 10 kA
Celsia-C72E.xlsx | C72E | Cond | Cable de cobre desnudo #2 AWG
Celsia-C72E.xlsx | C72E | Cond | Cable semiaislado AAC 95 mm 2 35kV
Celsia-C72E.xlsx | C72E | Cone | Conector empalme conector DBH Y REPOSICION AISLAMIENTO Cable Simieaislado
Celsia-C72E.xlsx | C72E | Cone | Conector de compresión tipo H (1/0 a 4 AWG)
Celsia-C72E.xlsx | C72E | Cone | Conectores de compresión (C-Tap / H-Tap / Cuña)
Celsia-C72E.xlsx | C72E | Cone | Conectores tipo Cuña Cu - Cu #2 a #2
Celsia-C72E.xlsx | C72E | P.Ele | Conector cuña a presión p/ varilla PAT Ø15,9 mm (5/8") a Cu #2 AWG
Celsia-C72E.xlsx | C72E | P.Ele | Grapa conexión doble cable tierra
Celsia-C72E.xlsx | C72E | P.Ele | Varilla puesta a tierra Ø 15,9 x 2400 mm (5/8" x 8') Copperweld
Celsia-C72E.xlsx | C72E | P.Ele | SPT Acero 6.3 Red compacta |  | Ver nota (1) al pie
Celsia-C72E.xlsx | C72E | Vien | Retenidas (Vientos) |  | *Validar aplicación de normas V estrictamente acorde al diseño.
Cant. vacía = el ítem no declara cantidad fija en el archivo (se define en el diseño de cada obra). Las notas de cantidad largas se referencian como «Ver nota (N) al pie».
Nota (1): *Puesta a tierra (Norma SPT001 y SPT002): Obligatoria cada 3 apoyos (máx. 150m), en terminales, ángulos pronunciados y equipos de maniobra. Acorde con la zonas del nivel freático / ceráunico (keraúnico).